## Sheet1
经开区学校安防设备采购及安装项目清单及报价表
序号 | 项 目 | 品牌 | 型号 | 参数 | 数量 | 单位 | 单价 | 小计
一、前端设备部份
1 | 高清红外枪机 | 大华、宇视、英飞拓 |  | 采用高性能200万像素CMOS图像传感器，可输出200万（1920×1080）@25fps实时图像 内置GPU芯片，支持深度学习算法，提供精准的人车分类侦测 ★可通过IE浏览器显示监视画面中鼠标所选区域的像素值（（公安部检验报告证明） 支持H.265编码，压缩比高，实现超低码流传输 ★彩色：≤0.0005lx黑白：≤0.0001lx（公安部检验报告证明） 内置红外补光灯，最大红外监控距离120米 ★同一静止场景相同图像质量下，设备在H.265编码方式时，开启智能编码功能和不开启智能编码相比，码率节约90%（公安部检验报告证明） 支持走廊模式，宽动态，3D降噪，强光抑制，背光补偿，数字水印，适用不同监控环境 ★宽动态不小于106dB，且宽动态综合评价得分不小于132。（公安部检验报告证明） 支持ROI，SVC，SMART H.264/H.265，帧前滤波，灵活编码，适用不同带宽和存储环境 ★可对人员、机动车、非机动车区分检验，具备智能分析抗干扰功能，当小狗、树叶等非人或车辆目标经过检测区域时，不会触发报警（公安部检验报告证明） ★当以下的智能分析行为达到设定的阈值时,可通过客户端软件或IE浏览器给出报警提示，绊线入侵;区域入侵;物品遗留;物品消失;徘徊检查;违法停车;快速移动;人员聚集;进人区域;离开区域;逆行;可最多设置10组布防时间,在布防时间内开启智能行为分析功能。（公安部检验报告证明） ★采用单人及单辆机动车分别依次触发绊线入侵及区域入侵进行试验,单人及单辆机动车检测率应不低于99%（公安部检验报告证明） ★当智能行为分析功能设置为绊线入侵或区域入侵时:可选择对人、非机动车、机动车进行检测;可对人员及机动车辆的正面、侧面、背面进行检测;可对目标大小(像素值)范围进行设置,使只对预设大小(像素值)范围内的人员及机动车辆进行检测; 支持行为分析出发后联动抓图、录像、目标框选跟踪、报管上传、发送邮件、辅助输出等多种报警触发方式。（公安部检验报告证明） 支持报警2进2出，音频1进1出，256G Micro SD卡 支持DC12V/POE供电方式，支持DC12V电源返送，最大电流165mA，方便工程安装 ★当供电电压低于DC8.4V或者高于DC19V时，可在客户端软件给出报警提示或播放报警提示音（公安部检验报告证明） 支持IP67防护等级 以上标★项技术参数须提供公安部检测报告证明，并加盖原厂公章。 | 1635 | 台
2 | 高清红外半球 | 大华、宇视、英飞拓 |  | 采用高性能200万像素1/2.8英寸CMOS图像传感器，可输出200万（1920×1080）@25fps实时图像 最低照度彩色：0.001 lx，黑白：0.0001 lx。 内置GPU芯片，支持深度学习算法，提供精准的人车分类侦测 支持H.265编码，压缩比高，实现超低码流传输 ★支持帧率动态控制功能，当触发报警时，视频录像帧率应自动调整至设定值。（公安部检验报告证明） 内置红外补光灯，最大红外监控距离50米 ★通过IE浏览器访问时,可通过鼠标框选视频预览画面,被框选的画面区域中可显示当前被选取范固的像素教（公安部检验报告证明） 支持走廊模式，宽动态，3D降噪，强光抑制，背光补偿，数字水印，适用不同监控环境 支持ROI，SVC，SMART H.264/H.265，帧前滤波，灵活编码，适用不同带宽和存储环境 ★具备人脸抓拍、人脸增强、视频遮挡报警、场景变更侦测、故障报警、报警联动等功能。（公安部检验报告证明） ★当以下的智能分析行为达到设定的阈值时,可通过客户端软件或IE浏览器给出报警提示，绊线入侵;区域入侵;物品遗留;物品消失;徘徊检查;违法停车;快速移动;人员聚集;进人区域;离开区域;逆行;可最多设置10组布防时间,在布防时间内开启智能行为分析功能。当智能行为分析功能设置为绊线入侵或区域入侵时:可选择对人、非机动车、机动车进行检测;可对人员及机动车辆的正面、侧面、背面进行检测;可对目标大小(像素值)范围进行设置,使只对预设大小(像素值)范围内的人员及机动车辆进行检测;支持行为分析出发后联动抓图、录像、目标框选跟踪、报管上传、发送邮件、辅助输出等多种报警触发方式。（公安部检验报告证明） 支持报警2进2出，音频1进1出，256G Micro SD卡 支持DC12V/POE供电方式，方便工程安装 ★电源输出端可提供DC12V电压输出，当供电电压低于DC8.4V或者高于DC19V时，可在客户端软件给出报警提示或播放报警提示音，当直流电源接口正负极反接时，可正常工作（公安部检验报告证明） 支持IP67，IK10防护等级 以上标★项技术参数须提供公安部检测报告证明，并加盖原厂公章。 | 8 | 台
3 | 球型摄像机 | 大华、宇视、英飞拓 | DH-SD-6C322JKUB-HNI | 采用200W低照度CMOS传感器，可输出200万（1920×1080）@25fps实时图像 支持23倍光学变倍，16倍数字变倍 ★变倍时可提前调整焦距范围，保证在变倍过程中均能快速聚焦清楚，聚焦时间小于1s。（公安部检验报告证明） 采用200万像素1/2.8英寸CMOS传感器 ★支持超低照度，红外灯关闭：彩色：0.0002lx，黑白：0.0001lx。（公安部检验报告证明） 支持H.265编码，实现超低码流传输 ★在夜间，天气晴朗无雾，视线无遮挡的条件下，通过自带补光灯补光及变焦，可识别距120m处的人体轮廊，开启红外光补光，可看清距250m处的人体轮廊。（公安部检验报告证明） 水平方向360°连续旋转，垂直方向-20°～90°自动翻转180°后连续监视,无监视盲区 ★当设置报警目标为人、非机动车、机动车中一个或多个目标类型时，则支持该类型目标触发规则（绊线入侵、区域入侵）之后报警，并联动上报对应类型报警信息给后端。（公安部检验报告证明） ★支持设置10组智能周界规则并进行独立布防，每组的布撤防时间可单独设置，目标在布防区域和布防时间段内出现并触发规则报警，并联动录像、报警输出、发送邮件、全景抓图。（公安部检验报告证明） 支持300个预置位，8条巡航路径，5条巡迹路径 支持1路音频输入和1路音频输出 内置2路报警输入和1路报警输出，支持报警联动功能 支持IP66防护等级，6000V防雷、防浪涌和防突波保护 采用AC24V电压供电 以上标★项技术参数须提供公安部检测报告证明，并加盖原厂公章。 | 50 | 台
3 | 人脸抓拍摄像机 | 大华、宇视、英飞拓 |  | 采用超星光超低照度400万像素CMOS图像传感器，可输出400万（2688×1520）@25fps 内置GPU芯片，支持深度学习算法，支持四种智能资源切换：通用行为分析、人脸检测、车辆检测、人数统计 ★支持智能方案无缝切换功能，可通过菜单进行智能无缝切换配置，切换过程无需重启设备。（公安部检验报告证明） 支持H.265编码，压缩比高，实现超低码流传输 ★焦距位置发生变化后，当待机时间达 到设定值时，可自动调节焦距到预先设定的位置，可设置焦距预置位以记录不同焦距位置， 调用焦距预置位可自动调整焦距到对应位置。（公安部检验报告证明） 内置高效暖光灯，最大监控距离65米 低照度：彩色：≤0. 0002Lx ，黑白：≤0.0001Lx。 支持走廊模式，宽动态，3D降噪，强光抑制，背光补偿，数字水印，适用不同监控环境 ★当触发动检或报警时，视频录像帧率应自动调整至设定值，设定范围1 ~ 30帧/秒。（公安部检验报告证明） 支持ROI，SVC，SMART H.264/H.265，帧前滤波，灵活编码，适用不同带宽和存储环境 人脸检测；支持同时检测32张人脸，对运动人脸进行检测、跟踪、抓拍、优选，输出最优的人脸抓图；支持人脸增强，人脸曝光，人脸属性提取 车辆检测；支持正向/背向行驶车辆抓拍，支持车牌、车牌颜色、车标、车系、车身颜色、车辆类型；支持行人、非机动车、机动车的混行检测 ★支持人脸、人体检测场景自适应功能，可在背光场景自动调整人脸、人体区域的亮度以实现人脸、人体检测。（公安部检验报告证明） ★支持对画面中的人体、人脸进行关联提取，人脸抠图类型可选：人脸、单寸照。（公安部检验报告证明） ★支持对机动车、非机动车、行人进行抓拍并可在IE浏览器实时显示。（公安部检验报告证明) ★支持通过菜单开启或关闭人脸质量优先抓图功能，当开启时，人脸轨迹中人脸质量分数达到设定值时自动进行人脸抓拍。（公安部检验报告证明） ★支持非活体（非真实人脸）过滤功能，摄像机只抓拍活体目标，活体误抓拍次数不大于1，支持通过菜单开启人脸识别抓拍优先功能，开启该功能，能以识别结果为优先条件进行抓拍。（公安部检测报告证明）（提供公安部有效检测报告复印件加盖原厂公章） 人数统计：支持排队管理；支持区域内人数统计，进入/离开人数统计，并可生成人数统计日/月/年报表，导出使用 支持绊线入侵，区域入侵，快速移动（三项均支持人车分类及精准检测），物品遗留，物品搬移，徘徊检测，人员聚集，停车检测，热度图，人脸检测，人数统计 支持报警3进2出，音频1进1出，485，BNC，256G Micro SD卡 支持DC12V/POE供电方式，方便工程安装 ★支持欠压/过压检测功能，当电压低于8.4V或高于19V时，可在客户端显示图标或者播放报警提示音。（公安部检验报告证明） 支持IP67防护等级 以上标★项技术参数须提供公安部检测报告证明，并加盖原厂公章。 | 39 | 台
4 | 专用枪机12V电源 | 大华、宇视、英飞拓 |  | 12V2A | 1682 | 套
5 | 室外摄像机安装支架 | 大华、宇视、英飞拓 |  | 铝合金壁装支架 | 1674 | 个
6 | 球机支架 | 大华、宇视、英飞拓 |  | 铝合金壁装支架 | 50 | 个
二、传输设备部份
1 | 千兆光纤收发器 | 融科、恒信和安、瑞斯康达 |  | 千兆收发器：DEG-1GE-1FSC20 RJ45电口支持 10/100/1000Base-Tx 自动协商；RJ45电口支持Auto MDI/MDIX自动极性反转 FIBE光口支持 1000Bsase-Fx 强制和协商模式 优化存贮转发封包帧，传送数据包时可不进行MAC地址表检查，有效减小支持Link Fault Pass Through和Far End Fault功能 支持单／多模光纤转换，工作波长850nm、1310nm、1550nm可选 支持全双工流量控制或半双工背压流量控制工作，1MBITS 数据缓冲器，支持9KByte超长数 提供远程链路丢失诊断、电口链路与光口链路连接诊断、动态数据传输、全双工/半双工、速率指示灯 采用宽电压5-12V供电 | 158 | 对
2 | 8口接入交换机 | H3C、大华、瞻博 |  | 8*10/100/1000Base-T以太网端口，2*100/1000 Base-X SFP光口 | 138 | 台
3 | 24口接入交换机 | H3C、大华、瞻博 |  | 24个10/100/1000Base-T以太网端口4个1000Base-X以太网端口 1. 性能：交换容量≥256Gbps；转发率≥96Mpps 2. 接口：≥24千兆电+4千兆光 3. 支持≥9台设备混合堆叠； 4. 支持STP/RSTP/MSTP 5. 支持静态路由，RIPV1/2 6. ACL：支持L2～L4包过滤功能，可以匹配报文前80个字节，提供基于源MAC地址、目的MAC地址、源IP地址、目的IP地址、IP协议类型、TCP/UDP端口、 TCP/UDP端口范围、VLAN等定义ACL、支持基于端口、VLAN下发ACL、支持基于时间段（Time Range）的ACL、支持基于硬件的IPv6 ACL 7. 支持IEEE 802.1x认证/集中式MAC地址认证、支持端口隔离、支持AAA&RADIUS认证、支持IP+MAC+端口+VLAN绑定 8. 支持端口≥6KV防雷功能 9. 为保障整体网络兼容性和统一售后，要求网络统一品牌 | 98 | 台
4 | 光模块 | H3C、大华、瞻博 |  | 光模块-SFP-GE-单模模块-(1310nm,10km,LC) | 241 | 个
5 | 光纤融接盒 | 国产 |  |  | 259 | 个
6 | SC-LC尾纤 | 国产 |  |  | 762 | 条
7 | 室外安防箱 | 国产 |  | 含空开、浪涌、多功能插座等 | 337 | 个
8 | 辅材 | 国产 |  | 校内接电等，50米以内 | 38 | 批
三、传输线材、管材及附件部份
1 | 4芯单模光缆 | 国产优质 |  | 室外4芯单模光缆 | 21710 | 米
2 | 12芯单模光缆 | 国产优质 |  | 室外12芯单模光缆 | 9340 | 米
3 | 监控电源线 | 西贝 |  | RVV2*1.5 | 41065 | 米
4 | 超五类网络线 | 西贝 |  |  | 268 | 箱
5 | 室外防水超五类网线 | 西贝 |  |  | 72 | 箱
6 | PVC管 | 国产 |  |  | 51420 | 米
7 | 立杆 | 国产 |  |  | 153 | 根
8 | 校内泥地开挖及回填 | 国产 |  | 宽度30cm内，深度30cm左右 | 6775 | 米
9 | 校内水泥地等开挖及回填 | 国产 |  | 宽度10cm左右，深度40cm左右 | 2500 | 米
10 | 辅材 | 国产 |  | PVC管配件及胶水、水晶头、包布、弯头及其配件 | 38 | 批
四、机房系统部份
1 | 24口光纤配线架 | 国产 |  | 含耦合器 | 45 | 台
2 | SC-LC尾纤 | 国产 |  |  | 860 | 条
3 | 嵌入式录像机 | 大华、宇视、英飞拓 |  | 支持嵌入式Linux系统，工业级嵌入式微控制器 支持IPv4、IPv6、HTTP、UPnP、NTP、SADP、SNMP、PPPoE、DNS、FTP、ONVIF（支持2.4版本）、PSIA网络协议 支持最大32路网络视频接入，网络性能接入320Mbps，储存320Mbps，转发320Mbps 支持12M/4K/6M/5M/4M/3M/1080P/1.3M/720PIPC分辨率接入 支持2×12M/4×4K/6×5M/8×4M/11×3M/16×1080P/32×720P解码，最大支持16路视频回放 支持2路VGA输出，2路HDMI输出，支持VGA1和HDMI1同源输出，双HDMI4K分辨率异源输出 ★最大可接入8块接口为SATA的硬盘，每个SATA口可接入最大10TB容量的硬盘，可通过eSATA接口接入外置硬盘，可外置SSD固态硬盘，可配置8个IPSAN网盘，支持对加密硬盘的适应接入（公安部检验报告证明） 支持IPC复合音频1路输入，支持语音对讲2路输出，支持PC通过NVR与网络摄像机进行语音对讲 支持16路报警输入、6路报警输出，支持开关量输入输出模式 ★支持4个USB接口（2个前置USB2.0接口、2个后置USB3.0接口）（公安部检验报告证明） 支持2个千兆以太网口，支持2个不同段IP地址的IPC设备接入，支持将双网口设置同一个IP地址，实现数据链路冗余 ★当设备探测到视频入侵报警和/或收到报警联动触发信号时，应能启动设备相应的通道进行联动记录，设备应能预录报警触发前30s的视（音）频。（公安部检验报告证明） 支持标签自定义功能，设备支持对指定时间的录像进行标签并归档，便于后续査看 支持硬盘、外接USB存储设备、DVD刻录等存储方式，支持U盘，eSATA方式，DVD刻录备份方式 支持断网续传功能，能对前端摄像机断网这段时间内SD卡中的录像回传到NVR 支持远程管理IPC功能，支持对前端IPC远程升级，支持远程对IPC的编码配置修改等操作 支持远程零通道预览功能，可将接入的多路视频图像多画面显示在一路视频图像上 ★支持即时回放时间从5min到120min可调，可按通道名称和日期检索录像文件并回放，录像回放中可一键跳转到上一天、下一天中有录像的时刻进行回放。 （公安部检验报告证明） ★单路和多路的非同步回放时，点击时间轴上空白的地方，可跳转到下一个有录像的时间点上回放，可按照事件类型（报警输入、移动侦测、智能侦测）查询单个或多个通道在某时间段的录像文件并回放。（公安部检验报告证明） 支持盘组管理功能，实现视频录像的定向存储 支持走廊模式功能，支持IPC画面旋转90°或270°，成9:16走廊模式 ★可通过客户端软件在2路视频图像中分别叠加1路其他通道的视频图像并同时显示，可在16分屏显示模式下同时预览2路画中画视频，可通过客户端软件将多路视频图像拼接为一个画面并进行预览，可设置视频图像的帧率及码率。（公安部检验报告证明） 支持客户端、WEB支持客户端和IPC对讲，语音透传 支持SmartIPC接入、绊线入侵、区域入侵、场景变化、移动侦测、人脸检测、物品遗留和物品搬移时，可给出报警/联动/上传，同时支持热度图，人数统计，车牌检测）、智能跟踪球 以上标★项技术参数须提供公安部检测报告证明，并加盖原厂公章。 | 74 | 台
4 | 存储硬盘 | 大华、希捷、西部数据 |  | 4000G；5400RPM；256M；SATA | 404 | 块
5 | 汇聚交换机 | H3C、大华、瞻博 |  | 24个100/1000Base-X千兆SFP口，8个Combo 10/100/1000Base-T以太网端口，4 个BASE-X SFP+万兆端口； 1. 性能：交换容量≥336Gbps；转发性能≥108Mpps 2. 端口形态：≥24千兆光（复用8千兆电）+4万兆光口 3. 电源：支持可热插拔模块化电源≥2 4. 表项：路由表≥4K，ARP≥2K,ACL≥3K，MAC≥16K，内存≥512M，FLASH≥256M; 5. 最大堆叠台数≥9台，最大堆叠带宽≥80G，支持跨设备链路聚合，单一IP管理 6. VLAN特性：支持基于端口的VLAN、QinQ、Voice VLAN、协议VLAN、MAC VLAN、最大VLAN数(不是VLAN ID) ≥4094 7. 路由协议：支持IPv4静态路由、RIP V1/V2、OSPF V1/V2/V3 8. 可靠性：支持Smartlink、支持RSTP功能、支持MSTP功能、支持PVST功能 9. 支持基于第二层、第三层和第四层的ACL； 10. 安全特性：支持用户分级管理和口令保护、支持SSH2.0、支持端口隔离、支持 802.1X、支持端口安全、支持MAC地址认证、支持IP Source Guard 11. 管理和维护：支持SNMP V1/V2/V3、RMON、SSHV2 12. 绿色节能 ：端口定时down功能,支持端口休眠，节省能源,智能风扇调速 13. 为了保障整体网络兼容性和统一售后，要求网络统一品牌 | 38 | 台
6 | 光模块 | H3C、大华、瞻博 |  | 光模块-SFP-GE-单模模块-(1310nm,10km,LC) | 238 | 个
7 | 24口接入交换机 | H3C、大华、瞻博 |  | 24个10/100/1000Base-T以太网端口4个1000Base-X以太网端口 1. 性能：交换容量≥256Gbps；转发率≥96Mpps 2. 接口：≥24千兆电+4千兆光 3. 支持≥9台设备混合堆叠； 4. 支持STP/RSTP/MSTP 5. 支持静态路由，RIPV1/2 6. ACL：支持L2～L4包过滤功能，可以匹配报文前80个字节，提供基于源MAC地址、目的MAC地址、源IP地址、目的IP地址、IP协议类型、TCP/UDP端口、 TCP/UDP端口范围、VLAN等定义ACL、支持基于端口、VLAN下发ACL、支持基于时间段（Time Range）的ACL、支持基于硬件的IPv6 ACL 7. 支持IEEE 802.1x认证/集中式MAC地址认证、支持端口隔离、支持AAA&RADIUS认证、支持IP+MAC+端口+VLAN绑定 8. 支持端口≥6KV防雷功能 9. 为保障整体网络兼容性和统一售后，要求网络统一品牌 | 38 | 台
8 | 机柜 | 图腾 |  | 42U监控机柜 | 38 | 个
五、电子围栏系统部份
1 | 围墙电子围栏 | 广拓、明力、警固 |  | 德国设计，双核科技，多级联网。高压5000-10000伏，低压500-1000伏，能定时自动布撤防，定时自动高低压切换，掉电记忆，多级电压调节。 ★主机应具备短路、断路、故障、防拆等多种报警功能； ★远程控制：主机应支持RS485通讯或网口TCP/IP通信协议，应能通过智能控制终端实现实时查看主机信息、远程布撤防、电压等级调节功能； ★多级联动：应可联动灯光，并支持接入网络型脉冲电子围栏系统，可实现智能联动和智能终端远程控制；技术参数以公安部安全防范报警系统产品质量监督检验测试中心提供的检测型式检测报告为准。 ★具备LCD中文液晶显示，可显示脉冲电子围栏系统的运行状态，报警信息；报警记录：可实现记录报警信息，并实现与电子地图/视频联动，也可联动打印机，实现报警及打印报警记录的功能； ★远程设置：具备智能控制、能定时布撤防、电压显示、电压调节报警信息查询；应提供多组定时控制功能，可实现对单个防区或全部防区的定时控制； ★手机APP：应支持手机APP对设备进行管理、报警信息推送、防区管理、远程警情处理、一键布撤防、及用户反馈功能； ★远程升级应具有USB接口，能通过U盘或管理平台远程升级智能终端，可通过外接存储设备扩展存储报警记录、操作日志； 技术参数以公安部安全防范报警系统产品质量监督检验测试中心提供的检测型式检测报告为准。 | 8610 | 米
六、人行道闸系统部份
1 | 人行道闸 | 掌通家园、369幼教、柒彩未来幼教 |  | 单通道人行翼闸 | 18 | 套
七、中心平台设备
1 | 24口机架式48芯接线盒 | 国产优质 |  | 24口48芯LC光纤配线架 | 2 | 套
2 | LC-LC尾纤 | 国产 |  |  | 84 | 条
3 | 光模块 | H3C、大华、瞻博 |  | 光模块-SFP-GE-单模模块-(1310nm,40km,LC) | 84 | 个
4 | 核心交换机 | H3C、大华、瞻博 |  | LS-7003E 主机+引擎（带24 电口+4万兆光口）+双电源 1. 机型：机箱式多插槽交换机 2. 业务槽位数：≥3 3. 性能：交换能力≥20.8Tbps，转发率≥2880Mpps 4. 支持主控：支持主控模块冗余，主控冗余时模块间支持状态化故障切换 5. 可靠性：支持虚拟化背板堆叠，即多台设备可以统一界面管理 6. 支持L3 MPLS VPN、支持L2 VPN: VLL、支持分层VPLS、支持LDP协议 7. 实配支持静态路由、动态路由：OSPF、BGP、IS-IS，路由条目数≥128000 8. 支持IPv4/IPv6双协议栈,支持多种隧道技术，支持IPv4/IPv6的组播技术 9. 支持802.1x/mac/Portal/Radius/Tacacs+认证 10. 本次配置：单主控、双电源，24电口+4万兆光口主控板 11. 品牌：为保障网络兼容性和统一售后，要求网络产品同一品牌 | 1 | 台
|  | H3C、大华、瞻博 |  | S7000E 48 端口千兆以太网光接口模块(SFP,LC) | 1 | 台
5 | 联网教育平台 | 大华、宇视、英飞拓 |  | 完全自主产品，采用 Linux存储专用操作系统 可以支持单机部署环境，满足中小型化业务场景； 支持业务节点通过集群部署提高性能； 支持千兆网络绑定，实现业务网络和存储网络分离，充分利用网口资源； 支持基本的视频能力、录像回放能力、视频实时上墙和任务上墙； 支持管理云存储 支持对接智能云存储的管理节点双机热备，数据节点集群实现动态负载扩展，满足不同路数的接入、转发、存储； 采用分布式非对称式架构，支持接入，存储，转发，智能，鉴权服务管理节点双机热备； 服务可扩展 接入集群，存储集群，转发集群数据节点支持接入、存储、转发能力分期扩展； 集群能力一套系统，集成了设备接入管理，录像存储能力，媒体转发能力，智能调度能力； 弹性扩容 平台可配套智能云存储，按需弹性扩容，仅需添加新增存储节点IP地址； 节点扩容后，无须任何配置，新写入数据便可自动被分配到新节点上； 支持单集群的数据节点弹性扩容，当一个集群的性能不够的时候，可以单独扩容一个集群的节点； 支持减容 支持集群所在的数据节点在线增加和移除； 集成数据库，对用用户的基本信息、设备通道的基本信息、录像计划、报警预案进行存储； 视频、录像、上墙、通用行为分析报警、设备内部、外部报警、无需配置其他数据库，利用集成数据库； 平台集成的数据库支持自动备份，对关键数据进行保护； | 1 | 台
6 | 流媒体模块 | 大华、宇视、英飞拓 |  | 支持1400Mbps码流接入(需要网口绑定、路由器也要网口绑定) 支持1400Mbps码流转出 支持800Mbps的HLS接入、800Mbps的HLS转出 支持1000个IP、5000路通道 支持远程运维升级 | 1 | 套
7 | 公安国标对接网关 | 大华、宇视、英飞拓 |  | 标准1U机身，软硬件一体化设计。 支持加密狗授权机制。 支持Web方式访问、配置、管理网关设备。 支持多平台多层次级联，跨域互联互通与资源共享。 支持联网标准协议GB/T 28181和DB33，具备符合上述协议的快速接入能力。 符合GB/T 28181-2011/GB/T 28181-2016、公安机关视频监控系统联网标准符合性检测要求。 支持平台联网管理基本功能，资源共享与同步、实时预览、云台控制、录像检索/回放/下载、设备控制、报警处理等。 支持至少3级级联部署，最大可支持16个外域的接入。 项目部署中具备高度的开放性与兼容性，支持国内主流厂商视频监控系统的接入。 | 1 | 台
八、设备材料合计 |  |  |  |  | 1 | 项
九、集成安装服务费 |  |  |  |  | 1 | 项
十、线路租用费用 |  |  |  | 84条租用线路费用 | 1 | 项
十一、总计 |  |  |  |  | 1 | 项